## Sheet1
Opcode | Current State | Next State | DSP | S2 | S1 | S0 | B1 | B0 | A Enable | B Enable | MBR Enable | PC Enable | OUT Enable | Bin | Hex | Comment
(main) | 00000 | 00001 | 0 | 0 | 0 | 0 | 0 | 0 | 0 | 0 | 1 | 0 | 0 | 0000100000000100 | 0x0804 | Fetch instruction code to MBR
| 00001 | 00010 | 0 | 0 | 1 | 1 | 1 | 0 | 0 | 0 | 0 | 0 | 0 | 0001000111000000 | 0x11c0 | PC + 1
| 00010 | 00011 | 0 | 0 | 1 | 1 | 1 | 0 | 0 | 0 | 0 | 1 | 0 | 0001100111000010 | 0x19c2 | Store PC
| 00011 | 00000 | 1 | 0 | 0 | 0 | 0 | 0 | 0 | 0 | 0 | 0 | 0 | 0000010000000000 | 0x0400 | Dispatch to appropriate instruction (MBR)
INPUT | 00100 | 00101 | 0 | 0 | 0 | 1 | 1 | 1 | 0 | 0 | 0 | 0 | 0 | 0010100011100000 | 0x28e0 | ALU output set to input value
| 00101 | 00110 | 0 | 0 | 0 | 1 | 1 | 1 | 1 | 0 | 0 | 0 | 0 | 0011000011110000 | 0x30f0 | Store ALU output in A
| 00110 | 00000 | 0 | 0 | 0 | 0 | 0 | 0 | 0 | 0 | 0 | 0 | 0 | 0000000000000000 | 0x0000 | Back to main
OUTPUT | 00111 | 01000 | 0 | 0 | 0 | 0 | 0 | 0 | 0 | 0 | 0 | 0 | 0 | 0100000000000000 | 0x4000 | ALU output set to A
| 01000 | 01001 | 0 | 0 | 0 | 0 | 0 | 0 | 0 | 0 | 0 | 0 | 1 | 0100100000000001 | 0x4801 | Store ALU output in OUT
| 01001 | 00000 | 0 | 0 | 0 | 0 | 0 | 0 | 0 | 0 | 0 | 0 | 0 | 0000000000000000 | 0x0000 | Back to main
JMP val | 01010 | 01011 | 0 | 0 | 0 | 0 | 0 | 0 | 0 | 0 | 1 | 0 | 0 | 0101100000000100 | 0x5804 | Fetch RAM data to MBR
| 01011 | 01100 | 0 | 0 | 0 | 1 | 0 | 1 | 0 | 0 | 0 | 0 | 0 | 0110000010100000 | 0x60a0 | ALU output set to B (from MBR)
| 01100 | 01101 | 0 | 0 | 0 | 1 | 0 | 1 | 0 | 0 | 0 | 1 | 0 | 0110100010100010 | 0x68a2 | Store ALU output (B) in PC
| 01101 | 00000 | 0 | 0 | 0 | 0 | 0 | 0 | 0 | 0 | 0 | 0 | 0 | 0000000000000000 | 0x0000 | Back to main
LOAD val | 01110 | 01111 | 0 | 0 | 0 | 0 | 0 | 0 | 0 | 0 | 1 | 0 | 0 | 0111100000000100 | 0x7804 | Fetch RAM data to MBR
| 01111 | 10000 | 0 | 0 | 1 | 1 | 1 | 0 | 0 | 0 | 0 | 0 | 0 | 1000000111000000 | 0x81c0 | PC + 1
| 10000 | 10001 | 0 | 0 | 1 | 1 | 1 | 0 | 0 | 0 | 0 | 1 | 0 | 1000100111000010 | 0x89c2 | Store PC
| 10001 | 10010 | 0 | 0 | 0 | 1 | 0 | 1 | 0 | 0 | 0 | 0 | 0 | 1001000010100000 | 0x90a0 | ALU output set to MBR value (RAM data)
| 10010 | 10011 | 0 | 0 | 0 | 1 | 0 | 1 | 1 | 0 | 0 | 0 | 0 | 1001100010110000 | 0x98b0 | Store ALU output in A
| 10011 | 00000 | 0 | 0 | 0 | 0 | 0 | 0 | 0 | 0 | 0 | 0 | 0 | 0000000000000000 | 0x0000 | Back to main
INC | 10100 | 10101 | 0 | 0 | 1 | 0 | 0 | 0 | 0 | 0 | 0 | 0 | 0 | 1010100100000000 | 0xa900 | ALU output set to A + 1
| 10101 | 10110 | 0 | 0 | 1 | 0 | 0 | 0 | 1 | 0 | 0 | 0 | 0 | 1011000100010000 | 0xb110 | Stores ALU output (A+1) in A
| 10110 | 00000 | 0 | 0 | 0 | 0 | 0 | 0 | 0 | 0 | 0 | 0 | 0 | 0000000000000000 | 0x0000 | Back to main
MOV | 10111 | 11000 | 0 | 0 | 0 | 0 | 0 | 0 | 0 | 0 | 0 | 0 | 0 | 1100000000000000 | 0xc000 | ALU output set to A
| 11000 | 11001 | 0 | 0 | 0 | 0 | 0 | 0 | 0 | 1 | 0 | 0 | 0 | 1100100000001000 | 0xc808 | Stores ALU output (A) in B
| 11001 | 00000 | 0 | 0 | 0 | 0 | 0 | 0 | 0 | 0 | 0 | 0 | 0 | 0000000000000000 | 0x0000 | Back to main
ADD | 11010 | 11011 | 0 | 1 | 0 | 0 | 0 | 0 | 0 | 0 | 0 | 0 | 0 | 1101101000000000 | 0xda00 | ALU output set to A + B
| 11011 | 11100 | 0 | 1 | 0 | 0 | 0 | 0 | 1 | 0 | 0 | 0 | 0 | 1110001000010000 | 0xe210 | Stores ALU output (A + B) in A
| 11100 | 00000 | 0 | 0 | 0 | 0 | 0 | 0 | 0 | 0 | 0 | 0 | 0 | 0000000000000000 | 0x0000 | Back to main
HALT | 11101 | 11101 | 0 | 0 | 0 | 0 | 0 | 0 | 0 | 0 | 0 | 0 | 0 | 1110100000000000 | 0xe800 | Halt
NOP | 11110 | 00000 | 0 | 0 | 0 | 0 | 0 | 0 | 0 | 0 | 0 | 0 | 0 | 0000000000000000 | 0x0000 | These two instructions are "no-ops"
NOP | 11111 | 00000 | 0 | 0 | 0 | 0 | 0 | 0 | 0 | 0 | 0 | 0 | 0 | 0000000000000000 | 0x0000 | They are unused states and will not be reached.